## Apresentação
Ferramenta e conjunto
.
.

## Material
Propriedades LIGA DE AÇO AISI 6150

## Tensão no contato
Cálculo da tensão na superfície de contato
Grandezas
| F [N] | 1600
| T [Nm] | 20
| b [m] | 0.0125
| A [m²] | 1.95e-05
| t [N/mm²] | 82.0513
Legenda
Entrada
Saída
T = Torque [Nm]
t = Tensão [N/mm²]
F = Força [N]
A = Área [m²]
b = Braço [m]

## Torção no dente
Cálculo de torção em barras de seção transversal não circular
| Grandezas |  | Legenda
| T [Nm] | 20 |  | Entrada
| G [Gpa] | 80 |  | Saída
| a [mm] | 25
| b [mm] | 6
| c1 | 0.282
| c2 | 0.281
| L [mm] | 7
| tmax [N/mm²] | 78.8022
| ϕ | 0.066079
T = Torque [Nm]
tmax = Tensão máxima de cisalhamento [N/mm²]
G = Módulo de elasticidade transversal [Pa]
= Ângulo de torção
T = Torque [Nm]
tmax = Tensão máxima de cisalhamento [N/mm²]
G = Módulo de elasticidade transversal [Pa]
𝜙 = Ângulo de torção

## Tensão na haste
Tensão na haste (Flexão em seção circular)
| Grandezas |  | Grandezas |  | Legenda
| F1 [N] | 307.6923 | F1 [N] | 307.6923 |  | Entrada
| T1 [Nm] | 20 | T2 [Nm] | 15.3846 |  | Saída
| b1 [m] | 0.065 | b2 [m] | 0.05
| 1 = Referencia com o centro |  | 2 = Referencia com a haste
Grandezas
| d2 [mm] | 10
| d1 [mm] | 5
| I [m^4] | 4.6019e-10
| c [mm] | 5
| w [m³] | 9.2039e-08
| M [Nm] | 15.3846
| tA [N/mm²] | 167.1535
M = Momento [Nm]
tA = Tensão no ponto A [N/mm²]
I = Momento de inércia [m^4]
w = Módulo resistente [m³]
C = Distância ponto A para linha neutra [mm]
d2 = Diâmetro maior [m]
d1 = Diâmetro menor [m]
***O Módulo de resistência à Flexão w é a característica geométrica da seção de uma viga que se opõe à flexão.

## Torção no cilindro da chave
Torção no cilindro da Chave
| Grandezas |  | Legenda
| d1 [mm] | 25 |  | Entrada
| d2 [mm] | 30 |  | Saída
| c1 [mm] | 12.5
| c2[mm] | 15
| T [Nm] | 20
| J [m^4] | 4.1172e-08
| tmax [N/mm^2] | 7.2865
T = Torque [Nm]
tmax = Tensão máxima de torção [N/mm²]
J = Momento de inércia polar [m^4]
C1 = Raio do cilindro menor [mm]
C2 = Raio do cilindro maior [mm]

## Margem de segurança
Margem de segurança
| Grandezas |  | Legenda
| ts [N/mm²] | 500 |  | Entrada
| Ms Cilindro | 98.54% |  | Saída
| Ms Haste | 66.57%
| Ms Dente | 84.24%
Ms = Margem de segurança
t = Tensão da peça[N/mm²]
ts = Tensão de escoamento do material[N/mm²]

## Características finais
Características finais da ferramenta