## Apresentação
Ferramenta e conjunto

## Material
Propriedades LIGA DE AÇO AISI 6150

## Tensão no contato
Cálculo da tensão na superfície de contato
Grandezas
| F [N] | 1600
| T [Nm] | 20
| b [m] | 0.0125
| A [m²] | 1.95e-05
| t [N/mm²] | 82.0513
Legenda
Entrada
Saída
T = Torque [Nm]
t = Tensão [N/mm²]
F = Força [N]
A = Área [m²]
b = Braço [m]

## Torção no dente
Cálculo de torção em barras de seção transversal não circular
| Grandezas |  | Legenda
| T [Nm] | 20 |  | Entrada
| G [Gpa] | 80 |  | Saída
| a [mm] | 25
| b [mm] | 6
| c1 | 0.282
| c2 | 0.281
| L [mm] | 15
| tmax [N/mm²] | 78.8022
| ϕ | 0.1416
T = Torque [Nm]
tmax = Tensão máxima de cisalhamento [N/mm²]
G = Módulo de elasticidade transversal [Pa]
= Ângulo de torção
T = Torque [Nm]
tmax = Tensão máxima de cisalhamento [N/mm²]
G = Módulo de elasticidade transversal [Pa]
𝜙 = Ângulo de torção

## Tensão na haste
Tensão na haste (Flexão em seção circular)
| Grandezas |  | Grandezas |  | Legenda
| F1 [N] | 205.1282 | F1 [N] | 205.1282 |  | Entrada
| T1 [Nm] | 20 | T2 [Nm] | 16.4103 |  | Saída
| b1 [m] | 0.0975 | b2 [m] | 0.08
| 1 = Referencia com o centro |  | 2 = Referencia com a haste
Grandezas
| d [mm] | 20
| I [m^4] | 7.854e-09
| c [mm] | 10
| w [m³] | 7.854e-07
| M [Nm] | 16.4103
| tA [N/mm²] | 20.8942
M = Momento [Nm]
tA = Tensão no ponto A [N/mm²]
I = Momento de inércia [m^4]
w = Módulo resistente [m³]
C = Distância ponto A para linha neutra [mm]
d = Diâmetro [m]
***O Módulo de resistência à Flexão w é a característica geométrica da seção de uma viga que se opõe à flexão.

## Torção no cilindro da chave
Torção no cilindro da Chave
| Grandezas |  | Legenda
| d [mm] | 35 |  | Entrada
| c [mm] | 17.5 |  | Saída
| T [Nm] | 20
| J [m^4] | 1.4732e-07
| tmax [N/mm^2] | 2.3757
T = Torque [Nm]
tmax = Tensão máxima de torção [N/mm²]
J = Momento de inércia polar [m^4]
C = Distância ponto A para linha neutra [m]

## Margem de segurança
Margem de segurança
| Grandezas |  | Legenda
| ts [N/mm²] | 500 |  | Entrada
| Ms Cilindro | 99.52% |  | Saída
| Ms Haste | 95.82%
| Ms Dente | 84.24%
Ms = Margem de segurança
t = Tensão da peça[N/mm²]
ts = Tensão de escoamento do material[N/mm²]

## Características finais
Características finais da ferramenta